## 短数据协议
0xb0 | 电压短帧头
0x00 | 传感器编号
High byte | RMS
Low byte
High byte | 电压相位差
Low byte
High byte | 电压幅值差
Low byte
High byte | 电压波动
Low byte
High byte | 电压偏差
Low byte
0xe0 | 电压短帧尾

## ABC相暂态波形
0xb1 | 电压长帧头
0x00 | 传感器编号
0xdd | A/B/C相暂态波形帧头 | 发送AD_01_dataupper前1280个点，真实
0x0a
0x00 | 记录帧 | 继续发送，直到该值为128
H | 10个暂态波形数据
L
H
L
H
L
H
L
H
L
H
L
H
L
H
L
H
L
H
L

## ABC相谐波
0xb1 | 电压长帧头
0x00 | 传感器编号
0xee | A/B/C相谐波帧头 | 发送AD_01_dataupper前1280个点，真实
0x0a
0x00 | 记录帧 | 继续发送，直到该值为5
H | 10个谐波数据
L
H
L
H
L
H
L
H
L
H
L
H
L
H
L
H
L
H
L
H | 总谐波含有率 | 0xff默认值
L |  | 0xff